## MARGEM %
COLOQUE
AQUI
A
MARGEM
0%
DE SEGUIDA CLIQUE AQUI:
TABELA

## TABELA
|  |  |  | 2340 | 2340
ABATEDOR DE TEMPERATURA
MARCA: FRIOTEKNO
MODELO: 5 TABULEIROS 1/1 OU 600 x 400
TEMPERATURA: +90 °C / -18 °C
POTENCIA: 230V / 0,6 kw
DIMENSÕES: 820 X 860 X 850
REFª GP001239 |  | PESO: 105 KG
|  |  |  | 3900 | 3900
ABATEDOR DE TEMPERATURA
MARCA: FRIOTEKNO
MODELO: 10 TABULEIROS 1/1 ou 600x400
TEMPERATURA: +90 °C / -18 °C
POTENCIA: 400V / 1.65 kw
DIMENSÕES: 820 X 860 X 1470
REFª GP001242 |  | PESO: 150 KG
|  |  |  | 25 | 25
AMACIADOR DE CARNES
MARCA: PORTIOS
COR: PRETO
ABS + INOX
DIMENSÕES: 150 X 115 X 35 mm
REFª GP001660 |  | PESO: 0,28 Kg
|  |  |  | 325 | 325
AQUECEDOR DE PRATOS
MARCA: GRILL PORTO
MODELO: GP-30
230V / 0,40 Kw
DIMENSÕES: 385 X 390 X 560
REFª GP000231
|  |  |  | 480 | 480
AQUECEDOR DE PRATOS
MARCA: GRILL PORTO
MODELO: GP-60
230V / 0,75 Kw
DIMENSÕES: 385 X 390 X 860
REFª GP000232
|  |  |  | 670 | 670
AQUECEDOR DE PRATOS
MARCA: GRILL PORTO
MODELO: GP-120
230V / 1,5 Kw
DIMENSÕES: 785 X 390 X 860
REFª GP000233
|  |  |  | 320 | 320
AQUECEDOR DE PRATOS
MARCA: PORTIOS
MODELO: PM-60
CAPACIDADE: 60 PRATOS
TEMPRATURA: 35 - 85 ˚C
230V / 0,6Kw
DIMENSÕES: 350 X 530 X 760mm
REFª GP001541
|  |  |  | 500 | 500
AQUECEDOR DE PRATOS
MARCA: PORTIOS
MODELO: 2011 E
230V / 1,2 Kw
DIMENSÕES: 750 X 450 X 850
REFª GP000987
ARMÁRIOS PAREDE
MARCA: PORTIOS
|  | 1000 X 400 X 660 mm | GP001143 | 275 | 275
|  | 1200 X 400 X 660 mm | GP000910 | 302 | 302
|  | 1300 X 400 X 660 mm | GP001341 | 315 | 315
|  | 1400 X 400 X 660 mm | GP000913 | 325 | 325
|  | 1500 X 400 X 660 mm | GP001144 | 335 | 335
|  | 1600 X 400 X 660 mm | GP000914 | 350 | 350
|  | 1800 X 400 X 660 mm | GP001340 | 375 | 375
|  | 2000 X 400 X 660 mm | GP001407 | 460 | 460
|  |  |  | 40 | 40
BASE INOX C/ PORTA TALHERES
MARCA: PORTIOS
MODELO: CH306P
(6 PORTA TALHERES POLIROPILENO)
DIMENSÕES: 380X 260 X 216mm
REFª GP001682
|  |  |  | 50 | 50
| BASE INOX C/ PORTA TALHERES |  |  |  | 0
0
|  | MARCA: PORTIOS |  |  | 0
|  | MODELO: CH306S |  |  | 0
|  | (6 PORTA TALHERES INOX) |  |  | 0
0
0
|  | DIMENSÕES: 380 X 260 X 216mm |  |  | 0
REFª GP001687 |  |  |  |  | 0
BALDES PARA DETRITOS
MARCA: PORTIOS
|  | 50 LTS. SEM PEDAL 350 X 600 | GP001675 | 100 | 100
|  | 90 LTS. SEM PEDAL 480 X 700 | GP001676 | 120 | 120
|  | 50 LTS. COM PEDAL 350 X 600 | GP001661 | 115 | 115
|  | 90 LTS. COM PEDAL 480 X 700 | GP001677 | 145 | 145
BALDES PARA DETRITOS
MARCA: ITALINOX
|  | 50 LTS. SEM PEDAL 380 X 605 | GP000282 | 100 | 100
|  | 90 LTS. SEM PEDAL 450 X 685 | GP000598 | 120 | 120
|  | 50 LTS. COM PEDAL 380 X 605 | GP000365 | 115 | 115
|  | 90 LTS. COM PEDAL 450 X 685 | GP000096 | 145 | 145
|  |  |  | 213 | 213
| BANHO MARIA |  |  |  | 0
0
|  | MARCA: PORTIOS |  |  | 0
|  | MODELO: BM-3 (BANCADA/BALCÃO) |  |  | 0
|  | ALIMENTAÇÃO: 220 Vlts |  |  | 0
|  | POTENCIA: 1500 W |  |  | 0
|  | CAPACIDADE: 3 X 1/2 100mm |  |  | 0
|  | DIMENSÕES: 905X350X320 |  |  | 0
REFª GP001277 |  |  |  |  | 0
|  |  |  | 245 | 245
| BANHO MARIA |  |  |  | 0
0
|  | MARCA: PORTIOS |  |  | 0
|  | MODELO: BM-4 (BANCADA/BALCÃO) |  |  | 0
|  | ALIMENTAÇÃO: 220 Vlts |  |  | 0
|  | POTENCIA: 1500 W |  |  | 0
|  | CAPACIDADE: 4 X 1/2 100mm |  |  | 0
|  | DIMENSÕES: 1170X350X320 |  |  | 0
REFª GP001278 |  |  |  |  | 0
|  |  |  | 280 | 280
| BANHO MARIA |  |  |  | 0
0
|  | MARCA: PORTIOS |  |  | 0
|  | MODELO: BM-5 (BANCADA/BALCÃO) |  |  | 0
|  | ALIMENTAÇÃO: 220 Vlts |  |  | 0
|  | POTENCIA: 1800 W |  |  | 0
|  | CAPACIDADE: 5 X 1/2 100mm |  |  | 0
|  | DIMENSÕES: 1435x350X320 |  |  | 0
REFª GP001279 |  |  |  |  | 0
|  |  |  | 315 | 315
BANHO MARIA
MARCA: PORTIOS
MODELO: BM-6 (BANCADA/BALCÃO)
ALIMENTAÇÃO: 220 Vlts
POTENCIA: 1800 W
CAPACIDADE: 6 X 1/2 100mm
DIMENSÕES: 1740x350X320
REFª GP001697
|  |  |  | 325 | 325
BANHO MARIA
MARCA: PORTIOS
MODELO: BM-4T (BANCADA)
ALIMENTAÇÃO: 220 Vlts
POTENCIA: 1500 W
CAPACIDADE: 4 X 1/2 100mm
DIMENSÕES: 750X680X275
REFª GP001314
|  |  |  | 425 | 425
BANHO MARIA
MARCA: PORTIOS
MODELO: BM-6T (BANCADA)
ALIMENTAÇÃO: 220 Vlts
POTENCIA: 1800 W
CAPACIDADE: 6 X 1/2 100mm
DIMENSÕES: 1100X680X275
REFª GP001280
|  |  |  | 560 | 560
BANHO MARIA
MARCA: PORTIOS
MODELO: BM-8 T (BANCADA)
ALIMENTAÇÃO: 220 Vlts
POTENCIA: 2000 W
CAPACIDADE: 8 X 1/2 100mm
DIMENSÕES: 1450X680X275
REFª GP001291
|  |  |  | 145 | 145
BANHO MARIA
MARCA: PORTIOS
MODELO: KG - 165 -F / BM160
CONTAINER: G/N 1/1 - 150mm (NÃO INCLUÍDO)
230V - 1200W
TERMOSTATO: 0 - 100˚C
DIMENSÕES: 355 X 600 X 250 mm
REFª GP000992 / REF GP001364 / REFª GP001659
|  |  |  | 250 | 250
BANHO MARIA
MARCA: PORTIOS
MODELO: 2 PANELAS - TBM/2
230V - 1200W
TERMOSTATO: 0 - 100˚C
DIMENSÕES: 355 X 600 X 360
REFª GP001008
|  |  |  | 325 | 325
BANHO MARIA ELETRICO DE BANCADA
MARCA: PORTIOS
MODELO: JUS-TY-1
230V / 750 W
30°C - 100°C
PESO: 17 KG
DIMENSÕES: 400 X 650 X 475 mm
REFª GP001220 | (1 X CONTAINER G/N 1/1 - 150 mm)
| MOVEL P/ BANHO MARIA JUS-TY-1 |  |  | 90 | 90
MARCA: PORTIOS
MODELO: JUS 400
DIMENSÕES: 400 X 512 X 555 mm
S/ PORTAS
REFª GP001079 |  | PESO: 13 KG
|  |  |  | 425 | 425
BANHO MARIA ELETRICO DE BANCADA
MARCA: PORTIOS
MODELO: JUS-TY-2
230V / 1200 W
30°C - 100°C
PESO: 24 KG
DIMENSÕES: 600 X 650 X 475 mm
REFª GP001221 | (1 X CONTAINER G/N 1/1 - 150 mm + 2 X G/N 1/4 - 150 mm)
| MOVEL P/ BANHO MARIA JUS-TY-2 |  |  | 120 | 120
MARCA: PORTIOS
MODELO: JUS 600
DIMENSÕES: 600 X 512 X 555 mm
S/ PORTAS
REFª GP001080 |  | PESO: 15,5 KG
|  |  |  | 600 | 600
BATEDEIRA PLANETÁRIA
MARCA: PORTIOS
MODELO: BM/10 B
CAPACIDADE: 10 LTS
230V - 0,45HP
PESO: 58 KG
VELOCIDADE: 110/178/390
REFª GP001315 |  | DIMENSÕES: 450 X 366 X 606
|  |  |  | 750 | 750
BATEDEIRA PLANETÁRIA
MARCA: PORTIOS
MODELO: BM/15 B
CAPACIDADE: 15 LTS
230V - 0,5HP
PESO: 58 KG
VELOCIDADE: 105/180/408
REFª GP001316 |  | DIMENSÕES: 550 X 500 X 790
380
BIDÉ
MARCA: ITALINOX
|  | MODELO: SUSPENSO |  | 380
REFª GP000531
CARROS ARMAZENAMENTO C/ TAMPA DUPLA
MARCA: ITALINOX
|  | MODELO: 125 Lts | GP000288 | 275 | 275
DIMENSÕES: 610 X 395 X 785
|  | MODELO: 195 Lts | GP000519 | 315 | 315
DIMENSÕES: 750 X 465 X 785
CARRO DE CARGA
MARCA: PORTIOS
|  | DIM: 1100 X 600 X 1060 | GP001419 | 235 | 235
|  | DIM: 720 X 450 X 850 | GP001422 | 125 | 125
|  | DIM: 850 X 520 X 970 | GP001421 | 135 | 135
|  | DIM: 900 X 550 X 870 | GP001420 | 210 | 210
|  |  |  | 130 | 130
CARRO P/ LOUÇA
MARCA: PORTIOS
MODELO: 2 TABULEIROS
REFª GP001417 |  | DIMENSÕES: 950 X 500 X 950
|  |  |  | 130 | 130
CARRO DE LIMPEZA
MARCA: PORTIOS
MODELO: 3 + 2 RECIPIENTES PLASTICO
REFª GP001418 |  | DIMENSÕES: 820 X 640 X 930
|  |  |  | 220 | 220
CARRO PORTA PRATOS
MARCA: ITALINOX
DIMENSÕES: 900 X 500 X 900
REFª GP001194
|  |  |  | 70 | 70
CARRO DE APOIO E RECOLHA "PORTIOS"
(TUBO ALUMÍNIO E PRAT. PEROPILENO)
C/ TUBOS DE ALUMÍNIO
3 PRATELIRAS EM POLIPROPILENO
DIMENSÕES: 1070 X 500 X 990
REFª GP001680
CARROS INOX DIVERSOS "PORTIOS"
(TUBO REDONDO)
CARRO DE SELF-SERVICE
|  | 2 PRAT. c/ RAILS 860 X 540 X 940 | GP001658 | 120 | 120
CARRO DE SERVIÇO
|  | 1 TAB.+2 PRAT. 860 X 540 X 940 | GP001678 | 110 | 110
CARROS INOX SELF-SERVICE "PORTIOS"
(TUBO REDONDO)
|  | 2 PRATELEIRAS 860 X 540 X 940 | GP001656 | 115 | 115
|  | 3 PRATELEIRAS 860 X 540 X 940 | GP001657 | 145 | 145
CARROS INOX SELF-SERVICE "ITALINOX"
|  | 2 PRATELEIRAS 800 X 500 X 945 | GP000284 | 156 | 156
|  | 3 PRATELEIRAS 800 X 500 X 945 | GP000285 | 204 | 204
|  | 2 PRATELEIRAS 1000 X 500 X 945 | GP000286 | 168 | 168
|  | 3 PRATELEIRAS 1000 X 500 X 945 | GP000287 | 216 | 216
CARROS INOX SELF-SERVICE "PORTIOS"
(TUBO QUADRADO)
|  | 2 PRATELEIRAS 850 X 450 X 900 | GP001414 | 103 | 103
|  | 3 PRATELEIRAS 850 X 450 X 900 | GP001416 | 130 | 130
|  | 2 PRATELEIRAS 950 X 500 X 950 | GP001413 | 120 | 120
|  | 3 PRATELEIRAS 950 X 500 X 950 | GP001415 | 146 | 146
|  |  |  | 3 | 3
CARVÃO VULCÂNICO
(preço KG)
REFª GP000046 | (SACOS DE 20 a 25KG)
|  |  |  | 110 | 110
CORTADORA DE BATATAS EM PALITOS
(Fornecida com Lâmina de 9 MM)
DIMENSÕES: 322 X 168 X 370
PESO: 4,5 Kg
REFª GP001601 / GP001623
| LÂMINA 6 MM P/ CORTAR EM PALITOS |  | REFª GP001624 | 25 | 25
| LÂMINA 9 MM P/ CORTAR EM PALITOS |  | REFª GP001625 | 25 | 25
| LÂMINA 13 MM P/ CORTAR EM PALITOS |  | REFª GP001626 | 25 | 25
|  |  |  | 400 | 400
CORTADORA CARNES FRIAS
MARCA: MISTRO
DIÂMETRO LAMINA: 220 mm
POTENCIA MOTOR: 0,25 HP
DIMENSÕES: 470 X 400 X 340
REFª GP000122
|  |  |  | 430 | 430
CORTADORA CARNES FRIAS
MARCA: MISTRO
DIÂMETRO LAMINA: 250 mm
POTENCIA MOTOR: 0,30 HP
DIMENSÕES: 550 X 460 X 380
REFª GP000123
|  |  |  | 540 | 540
CORTADORA CARNES FRIAS
MARCA: MISTRO
DIÂMETRO LAMINA: 275 mm
POTENCIA MOTOR: 0,35 HP
DIMENSÕES: 550 X 460 X 400
REFª GP000124
|  |  |  | 600 | 600
CORTADORA CARNES FRIAS
MARCA: MISTRO
DIÂMETRO LAMINA: 300 mm
POTENCIA MOTOR: 0,35 HP
DIMENSÕES: 630 X 480 X 420
REFª GP000125
|  |  |  | 860 | 860
CORTADORA CARNES FRIAS
MARCA: MISTRO
DIÂMETRO LAMINA: 330 mm
POTENCIA MOTOR: 0,50 HP
DIMENSÕES: 670 X 560 X 470
REFª GP000126
|  |  |  | 970 | 970
CORTADORA CARNES FRIAS
MARCA: MISTRO
DIÂMETRO LAMINA: 350 mm
POTENCIA MOTOR: 0,50 HP
DIMENSÕES: 700 X 560 X 470
REFª GP000127
|  |  |  | 720 | 720
CORTADORA CARNES VERDES
MARCA: MISTRO
DIÂMETRO LAMINA: 300 mm
POTENCIA MOTOR: 0,35 HP
DIMENSÕES: 630 X 480 X 510
REFª GP000128
CORTADORA UNIVERSAL DE BATATAS
MARCA: FAMA
|  | MODELO: ELITE |  | 915 | 915
POTENCIA MOTOR: 0,80HP (0,58 Kw)
ALIMENTAÇÃO: 220/50hz
DIMENSÕES: 280 X 490 X 530
GP001337
ACESSÓRIOS P/ CORTADORA UNIVERSAL
GP001429 |  | DISCO FATIAR E1 |  | 80 | 80
GP001430 |  | DISCO FATIAR E2 |  | 80 | 80
GP001431 |  | DISCO FATIAR E3 |  | 80 | 80
GP001432 |  | DISCO FATIAR E4 |  | 80 | 80
GP001433 |  | DISCO FATIAR E5 |  | 80 | 80
GP001434 |  | DISCO FATIAR E6 |  | 80 | 80
GP001435 |  | DISCO FATIAR E8 |  | 80 | 80
GP001436 |  | DISCO FATIAR E10 |  | 80 | 80
GP001437 |  | DISCO FATIAR E14 |  | 80 | 80
GP001438 |  | DISCO FATIAR S1 |  | 80 | 80
GP001439 |  | DISCO FATIAR S2 |  | 80 | 80
GP001440 |  | DISCO CUBOS D 8X8 |  | 120 | 120
GP001441 |  | DISCO CUBOS D 10 X 10 |  | 120 | 120
GP001442 |  | DISCO CUBOS D 12 X 12 |  | 120 | 120
GP001443 |  | DISCO CUBOS D 16 X 16 |  | 120 | 120
GP001444 |  | DISCO CUBOS D 20 X 20 |  | 120 | 120
GP001445 |  | DISCO PALITOS B6 |  | 98 | 98
GP001446 |  | DISCO PALITOS B8 |  | 98 | 98
GP001447 |  | DISCO PALITOS B10 |  | 98 | 98
GP001448 |  | DISCO PALITOS H4 |  | 105 | 105
GP001449 |  | DISCO PALITOS H6 |  | 105 | 105
GP001450 |  | DISCO PALITOS H8 |  | 105 | 105
GP001451 |  | DISCO PALITOS H10 |  | 105 | 105
GP001452 |  | DISCO PALHA / DESFIAR Z2 |  | 60 | 60
GP001453 |  | DISCO PALHA / DESFIAR Z3 |  | 60 | 60
GP001454 |  | DISCO PALHA / DESFIAR Z4 |  | 60 | 60
GP001455 |  | DISCO PALHA / DESFIAR Z7 |  | 60 | 60
GP001456 |  | DISCO PALHA / DESFIAR V |  | 60 | 60
|  |  |  | 618 | 618
CORTADORA LEGUMES E BATATAS
MARCA: PORTIOS
MODELO: VC-300
CAPACIDADE: 300KG / H.
ALIMENTAÇÃO: 220 V / 50HZ
REFª GP001569 |  | DIMENSÕES: 240 X 615 X 500
|  |  |  | 124 | 124
CORTADORA DE TOMATE
MARCA: PORTIOS
MODELO: TS-4
ESPESSURA DE CORTE: 4mm
ALIMENTAÇÃO: MANUAL
REFª GP001568 |  | DIMENSÕES: 430 X 200 X 195
|  |  |  | 1410 | 1410
COZEDOR DE MASSAS A GÁS
MARCA: PORTIOS
MODELO: ZH-RM-16 (GÁS)
POTENCIA: 23,6 KW
DIMENSÕES: 800 X 900 X 850
REFª GP001168
|  |  |  | 260 | 260
CREPEIRA
MARCA: PORTIOS
MODELO: ECM-1
POTENCIA: 3,0 KW
MEDIDA PRATO: 400mm
ALIMENTAÇÃO: 220 V
DIMENSÕES: 450 X 485 X 220
REFª GP001542
|  |  |  | 260 | 260
CREPEIRA
MARCA: PORTIOS
MODELO: GC-1
MEDIDA PRATO: 400mm
ALIMENTAÇÃO: GÁS
DIMENSÕES: 450 X 490 X 260
REFª GP001363
DESCASCADORA DE BATATAS
MARCA: GRILLPORTO (Modelo Novo)
(C/ COMANDO EXTERIOR)
|  | 10 kg MONOF. / 0,37 Kw | GP001050 | 1090 | 1090
|  | 10 kg TRIFAS. / 0,37 Kw | GP001051 | 1090 | 1090
|  | 15 kg MONOF. / 0,37 Kw | GP001048 | 1270 | 1270
|  | 15 kg TRIFAS. / 0,37 Kw | GP001049 | 1270 | 1270
DIMENSÕES: 400 X 770 /820 mm
DESCASCADORA DE BATATAS
C/ SUPORTE (Antiga P.Longa)
MARCA: GRILLPORTO (Modelo Novo)
|  | 10 kg MONOF. / 0,37 Kw | GP001056 | 1175 | 1175
|  | 10 kg TRIFAS. / 0,37 Kw | GP001057 | 1175 | 1175
|  | 15 kg MONOF. / 0,37 Kw | GP001058 | 1320 | 1320
|  | 15 kg TRIFAS. / 0,37 Kw | GP001059 | 1320 | 1320
DIMENSÕES: 400 X 1230 / 1300 mm
| OPÇÃO FILTRO PARA RESIDUOS (GP001404) |  |  | 90 | 90
DESCASCADORA DE BATATAS
MARCA: GRILLPORTO
|  | 25 kg TRIFAS./0,55 Kw (880 rpm) | GP001259 | 2300 | 2300
DIMENSÕES: 500 X 1140 mm
|  |  |  | 123 | 123
| DISPENSADOR LIQUIDOS (QUENTES) |  |  |  | 0
| (agua, chá, café de saco…etc.) |  |  |  | 0
|  | MARCA: PORTIOS |  |  | 0
|  | MODELO: 15 LTS |  |  | 0
|  | POTENCIA: 2,5 KW |  |  | 0
|  | TERMOESTATO: +30 ºC / +100 ºC |  |  | 0
|  | ALIMENTAÇÃO: 220 V |  |  | 0
|  | DIMENSÕES: 310 X 310 X 420 |  |  | 0
REFª GP001272 |  |  |  |  | 0
|  |  |  | 450 | 450
| DISPENSADOR SUMOS (REFRIGERADO) |  |  |  | 0
|  | MARCA: PORTIOS |  |  | 0
|  | MODELO: GP - 3 X 9LTS |  |  | 0
|  | POTENCIA: 385W |  |  | 0
|  | TERMOESTATO: 7 ˚C / 12 ˚C |  |  | 0
|  | ALIMENTAÇÃO: 220 V |  |  | 0
|  | DIMENSÕES: 400 X 430 X 690 |  |  | 0
REFª GP001395 |  |  |  |  | 0
|  |  |  | 620 | 620
| DISPENSADOR SUMOS (REFRIGERADO) |  |  |  | 0
0
|  | MARCA: PORTIOS |  |  | 0
|  | MODELO: GP - 4 X 9 LTS |  |  | 0
|  | POTENCIA: 510W |  |  | 0
|  | TERMOESTATO: 7 ˚C / 12 ˚C |  |  | 0
|  | ALIMENTAÇÃO: 220 V |  |  | 0
|  | DIMENSÕES: 400 X 470 X 690 |  |  | 0
REFª GP001396 |  |  |  |  | 0
|  |  |  | 185 | 185
ELECTRO COLADOR DE INSETOS
MARCA: MOEL
MODELO: 700 - Aluminio
2 X 15W
DIMENSÕES: 435 X 400 X 112
REFª GP000673
|  |  |  | 160 | 160
ELECTRO COLADOR DE INSETOS
MARCA: MOEL
MODELO: 701 - Aluminio
2 X 15W
DIMENSÕES: 400 X 135 X 155
REFª GP000674 | (GP001640 - PELÍCULA ADESIVA P/ 398 e 701) |  |  | 3.5
|  |  |  | 355 | 355
ELECTRO COLADOR DE INSETOS
MARCA: MOEL
MODELO: 397 - AÇO PINTADO
2 X 40W
DIMENSÕES: 655 X 390 X 235
REFª GP000511
|  |  |  | 490 | 490
ELECTRO COLADOR DE INSETOS
MARCA: MOEL
MODELO: 372 - INOX
2 X 40W
DIMENSÕES: 655 X 390 X 235
REFª GP000510
|  |  |  | 115 | 115
ELECTRO COLADOR DE INSETOS
MARCA: MOEL
MODELO: 399 - FIBRA
1 X 20W
DIMENSÕES: 400 X 170 X 270
REFª GP000521
|  |  |  | 145 | 145
ELECTRO COLADOR DE INSETOS
MARCA: MOEL
MODELO: 398 - INOX
1 X 20W
DIMENSÕES: 400 X 170 X 270
REFª GP000628 | (GP001640 - PELÍCULA ADESIVA P/ 398 e 701) |  |  | 3.5
|  |  |  | 49.5 | 49.5
ELECTRO COLADOR DE INSETOS
MARCA: PORTIOS
MODELO: Z-911 - ABS
230V / 50Hz
1 X 20W
DIMENSÕES: 390 X 200 X 100
REFª GP001202 | (GP001297 - PELÍCULA ADESIVA P/ Z-911) |  |  | 3.5
ELECTRO SUGADOR DE INSETOS
MARCA: MOEL
MODELO: 367
2 X 11W
DIMENSÕES: 245 X 220 X 340
REFª GP000544
|  |  |  | 102 | 102
ELECTRO SUGADOR DE INSETOS
MARCA: MOEL
MODELO: 368 - G
1 X 32W
DIMENSÕES: 245 X 220 X 340
REFª GP000641
|  |  |  | 65 | 65
ELECTRO COLADOR DE INSETOS
MODELO: AJ80000
1 X 15W
DIMENSÕES: 500 X 210 X 183
REFª GP001646 | (GP001647 - PELÍCULA ADESIVA P/ AJ80000) |  |  | 3
|  |  |  | 245 | 245
ENFORMADOR DE HAMBURGUERS
MARCA: FAMA
MODELO: FHA100
DIMENSÕES: 190 X 320 X 250mm
REFª GP000159
ENFORMADOR DE HAMBURGUERS
MARCA: PORTIOS
|  | MODELO: HB-100 | REFª GP001388 | 157 | 157
|  | MODELO: HB-130 | REFª GP001389 | 170 | 170
DIMENSÕES: 275 X 220 X 295
ENFORMADOR DE HAMBURGUERS
MARCA: MISTRO
|  | MODELO: Diamêtro 100 | REFª GP001636 | 245 | 245
|  | MODELO: Diamêtro 130 | REFª GP001637 | 260 | 260
(100) DIMENSÕES: 315 X 300 X 300 (4,5Kg)
(130) DIMENSÕES: 330 X 300 X 300 (5,5Kg)
|  |  |  | 223 | 223
ESPREMEDOR DE CITRINOS
MARCA: MACAP
MODELO: SE
230V
DIMENSÕES: 220 X 310 X 340
REFª GP000065
|  |  |  | 535 | 535
ESPREMEDOR DE CITRINOS
MARCA: MACAP
MODELO: SP - 2
230V
DIMENSÕES: 220 X 310 X 340
REFª GP000067
|  |  |  | 1000 | 1000
ESPREMEDOR DE CITRINOS
MARCA: ORANFRESH
MODELO: EXPRESSA
DIÂMETRO DA LARANJA: 62 a 76 mm
CAPACIDADE : 11 a 13 LARANJAS / minuto
PESO: 12 Kg
DIMENSÕES: 220 X 550 X 440
REFª GP001293
|  |  |  | 906.5 | 906.5
ESPREMEDOR DE CITRINOS
MARCA: PORTIOS
MODELO: MF-2000E-1
CAPACIDADE : 11 a 13 LARANJAS / minuto
PESO: 47 Kg
DIMENSÕES: 400 X 330 X 790
REFª GP001584
|  |  |  | 180 | 180
ESTERLIZADOR DE FACAS
MARCA: PORTIOS
MODELO: MKS-14
CAPACIDADE : 14 A 20 FACAS
230V / 50HZ
DIMENSÕES: 510 X 160 X 600
REFª GP001698
|  |  |  | 115 | 115
FACA DE CORTAR BACALHAU
MODELO: MANUAL
BASE: RILENE
DIMENSÕES: 500 X 80 X 135
REFª GP000619
|  |  |  | 20 | 20
FILTROS ANTI-GORDURA
MODELO: CHURRASQUEIRA
(CHAPA GALVANIZADA)
DIMENSÕES: 500 X 500 X 50
REFª GP000043
|  |  |  | 22.5 | 22.5
FILTROS ANTI-GORDURA
MODELO: CHURRASQUEIRA
(INOX 430)
DIMENSÕES: 500 X 500 X 50
REFª GP000417 | (CERTIFICADO EUROPEU DE QUALIDADE DIN 18869-5)
|  |  |  | 45 | 45
FILTROS ANTI-GORDURA
MODELO: CHURRASQUEIRA
(INOX 304)
DIMENSÕES: 500 X 500 X 50
REFª GP000418
|  |  |  | 115 | 115
FILTROS ANTI-GORDURA
MODELO: MISTO
(INOX 304)
DIMENSÕES: 500 X 500 X 50
REFª GP000645
|  |  |  | 83 | 83
FILTROS ANTI-GORDURA
MODELO: MISTO
(INOX 430)
DIMENSÕES: 500 X 500 X 50
REFª GP000725
|  |  |  | 27 | 27
FILTROS ANTI-GORDURA
MODELO: MALHA GALVANIZADA
(C/ ARO INOX AISI 430)
DIMENSÕES: 500 X 500 X 50
REFª GP000413
|  |  |  | 29 | 29
FILTROS ANTI-GORDURA
MODELO: MALHA INOX
(INOX AISI 430)
DIMENSÕES: 500 X 500 X 50
REFª GP000415
| FOGÃO A GÁS |  |  | 1170 | 1170
MARCA: PORTIOS
MODELO: US-RA-4 QUEIMADORES
DIMENSÕES: 800 X 900 X 850 + 70
SEM FORNO (COM PORTAS)
QUEIMADORES: 2 X 4,5 Kw
QUEIMADORES: 2 X 7,5 Kw
REFª GP001201 |  | PESO: 192 KG
| FOGÃO A GÁS |  |  | 1500 | 1500
MARCA: PORTIOS
MODELO: JUS-RQ-4 QUEIMADORES
DIMENSÕES: 700 X 700 X 850 + 70
FORNO: 5,8 Kw (500x600x290)
QUEIMADORES: 2 X 3,5 Kw
QUEIMADORES: 2 X 4,5 Kw
FORNO COM VALVULA TERMOSTÁTICA
REFª GP000969
| FOGÃO A GÁS |  |  | 1590 | 1590
MARCA: PORTIOS
MODELO: US-RQ-4 QUEIMADORES
DIMENSÕES: 800 X 900 X 850 + 70
FORNO: 5,8 Kw (560x700x290)
QUEIMADORES: 2 X 4,5 Kw
QUEIMADORES: 2 X 7,5 Kw
FORNO COM VALVULA TERMOSTÁTICA
REFª GP000967 |  | PESO: 192 KG
| FOGÃO A GÁS |  |  | 1940 | 1940
MARCA: PORTIOS
MODELO: JUS-RQ-6 QUEIMADORES
DIMENSÕES: 1050 X 700 X 850 + 70
FORNO: 5,8 Kw (560x600x270)
QUEIMADORES: 3 X 3,5 Kw
QUEIMADORES: 3 X 4,5 Kw
FORNO COM VALVULA TERMOSTÁTICA
REFª GP000966
| FOGÃO A GÁS |  |  | 2540 | 2540
MARCA: PORTIOS
MODELO: US-RQ-6 QUEIMADORES
DIMENSÕES: 1200 X 900 X 850 + 70
FORNO: 5,8 Kw ( 960 x 700 x 290) MAXI
QUEIMADORES: 3 X 4,5 Kw
QUEIMADORES: 3 X 7,5 Kw
FORNO COM VALVULA TERMOSTÁTICA
REFª GP001170
| FOGÃO A GÁS |  |  | 2300 | 2300
MARCA: PORTIOS
MODELO: US-RQ-6 QUEIMADORES
DIMENSÕES: 1200 X 900 X 850 + 70
FORNO: 5,8 Kw (560x700x290)
QUEIMADORES: 3 X 4,5 Kw
QUEIMADORES: 3 X 7,5 Kw
FORNO COM VALVULA TERMOSTÁTICA
REFª GP001011
|  |  |  | 200 | 200
FOGÃO A GÁS BANCADA
MARCA: PORTIOS
MODELO: GB-2T (2 QUEIMADORES)
DIMENSÕES: 700 X 450 X 400 mm
(Equipado com Bicos para GÁS de Garrafa)
REFª GP001576
|  |  |  | 250 | 250
FOGÃO A GÁS BANCADA
MARCA: PORTIOS
MODELO: GB-3T (3 QUEIMADORES)
DIMENSÕES: 1040 X 450 X 400 mm
(Equipado com Bicos para GÁS de Garrafa)
REFª GP001578
|  |  |  | 412 | 412
FOGÃO A GÁS BANCADA
MARCA: PORTIOS
MODELO: GB-4T (4QUEIMADORES)
DIMENSÕES: 700 X 790 X 400 mm
(Equipado com Bicos para GÁS de Garrafa)
REFª GP001563
| MESA DE TRABALHO |  |  | 465 | 465
MARCA: PORTIOS
MODELO: ZH-GT800
Elemento neutro para fazer
conjunto c/ linha queima
com mesa trabalho
DIMENSÕES: 800 X 900 X 850 + 60
REFª GP001169
| FOGÃO A GÁS |  |  | 350 | 350
MARCA: PORTIOS
MODELO: JUS-TR-2
DIMENSÕES: 400 X 650 X 475
QUEIMADORES: 1 X 3,5 Kw
QUEIMADORES: 1 X 4,5 Kw
REFª GP001234 |  | PESO: 22 KG
| MOVEL P/ FOGÃO JUS-TR-2 |  |  | 90 | 90
MARCA: PORTIOS
MODELO: JUS 400
DIMENSÕES: 400 X 512 X 555
S/ PORTAS
REFª GP001079 |  | PESO: 13 KG
| FOGÃO A GÁS |  |  | 600 | 600
MARCA: PORTIOS
MODELO: JUS-TR-4
DIMENSÕES: 600 X 650 X 475
QUEIMADORES: 2 X 3,5 Kw
QUEIMADORES: 2 X 4,5 Kw
REFª GP001235 |  | PESO: 30 KG
| MOVEL P/ FOGÃO JUS-TR-4 |  |  | 120 | 120
MARCA: PORTIOS
MODELO: JUS 600
DIMENSÕES: 600 X 512 X 555
S/ PORTAS
REFª GP001080 |  | PESO: 15,5 KG
|  |  |  | 260 | 260
FONTE DE ÁGUA
MARCA: SCOTSMAN
MODELO: HB-2
CAPACIDADE: 18 LTS
230V
DIMENSÕES: 325 X 340 X 1385
REFª GP000075
|  |  |  | 525 | 525
FORNO CONVETOR
MARCA: PORTIOS
MODELO: YXD-1A
CAPACIDADE: 4 TABULEIROS
TERMOSTÁTO: 50 - 300 ˚c
230V - 2,67 Kw
DIMENSÕES INTERIOR: 460 X 375 X 360 mm
REFª GP000989 |  | DIMENSÃO TOTAL: 595 X 530 X 570 mm
|  |  |  | 680 | 680
FORNO CONVETOR
C/ HUMIDIFICADOR
MARCA: PORTIOS
MODELO: YXD-4A
CAPACIDADE: 4 TABULEIROS
230V - 2,67 Kw
TERMOSTÁTO: 50 - 300 °c
DIMENSÕES INTERIOR: 460 X 375 X 360 mm
REFª GP001075 |  | DIMENSÃO TOTAL: 596 X 532 X 570 mm
|  |  |  | 700 | 700
FORNO CONVETOR
MARCA: PORTIOS
MODELO: YXD-6A
CAPACIDADE: 4 GRELHAS 1/1 - 530 X 325
230V - 2,7 Kw
DIMENSÕES INTERIOR: 540 X 420 X 430 mm
DIMENSÕES: 800 X 600 X 575 mm
REFª GP000988
|  |  |  | 975 | 975
FORNO CONVETOR
C/ HUMIDIFICADOR
MARCA: PORTIOS
MODELO: YXD-8A
CAPACIDADE: 4 TABULEIROS 600 X 400
230V - 6,4 Kw (6.400W)
DIMENSÕES INTERIOR: 700 X 360 X 460 mm
DIMENSÕES: 834 X 765 X 572 mm
REFª GP000971
|  |  |  | 32.5 | 32.5
TABULEIROS P/ PANIFICAÇÃO
ALUMINIO
MODELO: PERFURADO
(ONDULADO)
DIMENSÕES: 600 X 400
REFª GP001247
|  |  |  | 21 | 21
TABULEIROS P/ PANIFICAÇÃO
ALUMINIO
MODELO: LISO
DIMENSÕES: 600 X 400
REFª GP001248
FORNO DE TUNEL (P/ PIZAS)
MARCA: PORTIOS
MODELO: HX - 1 S
ALTURA MÁXIMA DO TÚNEL: 7 CM
LARGURA DO TAPETE (REDE): 350 MM
DIMENSÕES EXT: 1125 / 1460 X 580 X 435
DIMENSÕES SUP DE TRABALHO: 560 X 385
REFª GP001233 |  | 230V - 6,7 Kw PESO: 49 KG
|  |  |  | 2980 | 2980
FRITADEIRA A GAS - BASCULANTE
MARCA: PORTIOS
MODELO: ZH-RS
CAPACIDADE: 80 LTS
POTENCIA: 24 KW
PESO: 140 KG
DIMENSÕES: 800 X 900 X 850
REFª GP001223
|  |  |  | 670 | 670
FRITADEIRA ELÉTRICA
MARCA: PORTIOS
MODELO: JZH-TC 1
CAPACIDADE: 15 LTS
POTENCIA: 12 KW / 380V
PESO: 53 KG
DIMENSÕES: 360 X 700 X 850
REFª GP001160
|  |  |  | 1230 | 1230
FRITADEIRA ELÉTRICA
MARCA: PORTIOS
MODELO: JZH-TC 2 (DUPLA)
CAPACIDADE: +/- 20+20 LTS
POTENCIA: 24 KW / 380V
PESO: 80 KG
DIMENSÕES: 700 X 700 X 850
REFª GP001159
|  |  |  | 725 | 725
FRITADEIRA ELÉTRICA
MARCA: PORTIOS
MODELO: ZH-TC 1
CAPACIDADE: +/- 20 LTS
POTENCIA: 12 KW / 380V
PESO: 60 KG
DIMENSÕES: 400 X 900 X 850 + 70
REFª GP001161
|  |  |  | 1390 | 1390
FRITADEIRA ELÉTRICA
MARCA: PORTIOS
MODELO: ZH-TC 2 (DUPLA)
CAPACIDADE: +/- 20+20 LTS
POTENCIA: 24 KW / 380V
PESO: 94 KG
DIMENSÕES: 800 X 900 X 850 + 120
REFª GP001147
|  |  |  | 80 | 80
FRITADEIRA ELÉTRICA
MARCA: PORTIOS
MODELO: EF-81
CAPACIDADE: 6 LTS
230 V - 2500 W
DIMENSÕES: 290 X 460 X 310
REFª GP001288
|  |  |  | 157 | 157
FRITADEIRA ELÉTRICA
MARCA: GRILL PORTO
MODELO: SIMPLES/BANCADA
CAPACIDADE: 6 LTS
230 V - 3200 W
DIMENSÕES: 270 X 380 X 350
(1 - CONTAINER 1/2 150mm)
REFª GP000038 |  | (1 - CESTO 200X230X100mm)
|  |  |  | 295 | 295
FRITADEIRA ELÉTRICA
MARCA: GRILL PORTO
MODELO: DUPLA/BANCADA
CAPACIDADE: 6 + 6 LTS
230 V - 2 X 3200 W
DIMENSÕES: 540 X 380 X 350
(2 - CONTAINER 1/2 150mm)
REFª GP000039 |  | (2 - CESTO 200X230X100mm)
|  |  |  | 173 | 173
FRITADEIRA ELÉTRICA
MARCA: GRILL PORTO
MODELO: SIMPLES/BANCADA
CAPACIDADE: 9 LTS
230 V - 3600 W
DIMENSÕES: 270 X 380 X 350
(1 - CONTAINER 1/2 200mm)
REFª GP000078 |  | (1 - CESTO 200X230X130mm)
|  |  |  | 336 | 336
FRITADEIRA ELÉTRICA
MARCA: GRILL PORTO
MODELO: DUPLA/BANCADA
CAPACIDADE: 9 + 9 LTS
230 V - 2 X 3600 W
DIMENSÕES: 540 X 380 X 350
(2 - CONTAINER 1/2 200mm)
REFª GP000079 |  | (2 - CESTO 200X230X130mm)
FRITADEIRA ELÉTRICA - C/ TORNEIRA
MARCA: GRILL PORTO
MODELO: SIMPLES/BANCADA
CAPACIDADE: 11 LTS
230 V - 3500 W
DIMENSÕES: 280 X 390 X 250
REFª GP001622 |  | (1 - CESTO 220X300X130mm)
|  |  |  | 360 | 360
FRITADEIRA ELÉTRICA - TRIFÁSICA
MARCA: GRILL PORTO
MODELO: SIMPLES/BANCADA
CAPACIDADE: 12 LTS
400 V - 9000 W
DIMENSÕES: 340 X 350 X 390
(1 -CONTAINER 2/3 200mm)
REFª GP001591 |  | (1 - CESTO 255X275X135mm)
|  |  |  | 123 | 123
FRITADEIRA ELÉTRICA
MARCA: PORTIOS
MODELO: EF - 6L
CAPACIDADE: 6 LTS
230 V - 2500W
DIMENSÕES: 265 X 410 X 285
REFª GP001016
|  |  |  | 212 | 212
FRITADEIRA ELÉTRICA
MARCA: PORTIOS
MODELO: EF - 6L - 2
CAPACIDADE: 2 x 6 LTS
230 V - 2500 + 2500W
DIMENSÕES: 550 X 410 X 285
REFª GP001286
|  |  |  | 157 | 157
FRITADEIRA ELÉTRICA
MARCA: PORTIOS
MODELO: EF - 8L
CAPACIDADE: 8 LTS
230 V - 3250W
DIMENSÕES: 265 X 430 X 345
REFª GP001017
|  |  |  | 270 | 270
FRITADEIRA ELÉTRICA
MARCA: PORTIOS
MODELO: EF - 8L - 2
CAPACIDADE: 2 x 8 LTS
230 V - 3250 + 3250W
cesto: 190 x 240 x 140
DIMENSÕES: 550 X 410 X 340
REFª GP001287
|  |  |  | 190 | 190
FRITADEIRA ELÉTRICA
MARCA: PORTIOS
MODELO: EF - 11L
CAPACIDADE: 11 LTS
230 V - 3500W
DIMENSÕES: 325 X 460 X 345
REFª GP001018
|  |  |  | 224 | 224
FRITADEIRA ELÉTRICA
C/ TORNEIRA
MARCA: PORTIOS
MODELO: EF-12L / EF-101
CAPACIDADE: 8 LTS
230 V - 3250 W
DIMENSÕES: 290 X 470 X 410
REFª GP000974
|  |  |  | 403 | 403
FRITADEIRA ELÉTRICA
C/ TORNEIRA
MARCA: PORTIOS
MODELO: EF-12+12L / EF-102
CAPACIDADE: 8 + 8 LTS
230 V - 2 X 3250
DIMENSÕES: 580 X 470 X 410
REFª GP000975
|  |  |  | 330 | 330
FRITADEIRA ELÉCTRICA
(BOLAS DE BERLIM)
MARCA: PORTIOS
MODELO: EF-301 V 1
CAPACIDADE TANQUE: 30 LTS
230 V - 6,0 KW
DIMENSÕES CESTO: 460 X 260 X 150
REFª GP001289 |  | DIMENSÕES: 600 X 530 X 425
REFª GP000386 |  |  |  | 796 | 796
FRITADEIRA A GÁS
MARCA: VISVARDIS
MODELO: FG8
CAPACIDADE: 8 Lts
6,9 KW
DIMENSÕES CESTO: 225 X 230 X 120
DIMENSÕES: 400 X 600 X 350
(NO VALOR INCLUI O MÓVEL)
|  |  |  | 360.5 | 360.5
FRITADEIRA ELÉTRICA C/ MÓVEL
MARCA: PORTIOS
MODELO: EF-161VC
CAPACIDADE: +/- 12 LTS
230V /4000W / 50HZ
DIMENSÕES: 360 X 550 X 910 mm
REFª GP001570
|  |  |  | 1020 | 1020
FRITADEIRA A GÁS C/ MÓVEL
MARCA: PORTIOS
MODELO: JZH - RC - 1
CAPACIDADE: +/- 20 LTS
15,5 KW
DIMENSÕES: 360 X 700 X 850
REFª GP001012
|  |  |  | 1090 | 1090
FRITADEIRA A GÁS C/ MÓVEL
MARCA: PORTIOS
MODELO: ZH - RC - 1
CAPACIDADE: +/- 20 LTS
15,5 KW
DIMENSÕES: 430 X 900 X 850
REFª GP001013
|  |  |  | 1630 | 1630
FRITADEIRA A GÁS C/ MÓVEL
MARCA: PORTIOS
MODELO: JZH - RC - 2
CAPACIDADE: +/- 20+20 LTS
31 KW
DIMENSÕES: 700 X 700 X 850
REFª GP000970
|  |  |  | 1890 | 1890
FRITADEIRA A GÁS C/ MÓVEL
MARCA: PORTIOS
MODELO: ZH - RC - 2
CAPACIDADE: +/- 20+20 LTS
31 KW
DIMENSÕES: 800 X 900 X 850
REFª GP001014
|  |  |  | 195 | 195
FRY TOP ELÉTRICO
MARCA: GRILL PORTO
MODELO: PLACA LISA SIMPLES
230V - 1500W
DIMENSÕES: 400 X 400 X 190 mm
(DIMENSÕES DA PLACA: 375 X 315 mm)
REFª GP000010
|  |  |  | 195 | 195
FRY TOP ELÉTRICO
MARCA: GRILL PORTO
MODELO: PLACA NERVURADA SIMPLES
230V - 1500W
DIMENSÕES: 400 X 400 X 190 mm
(DIMENSÕES DA PLACA: 375 X 315 mm)
REFª GP001652
|  |  |  | 200 | 200
FRY TOP ELÉTRICO
MARCA: PORTIOS
MODELO: GH -250
230 V - 1500W
DIMENSÕES: 250 X 470 X 270
REFª GP001033
|  |  |  | 235 | 235
FRY TOP ELÉTRICO
MARCA: PORTIOS
MODELO: GH -400
230 V - 3000W
DIMENSÕES: 400 X 500 X 285
REFª GP000972
|  |  |  | 290 | 290
FRY TOP ELECTRICO
MARCA: GRILL PORTO
MODELO: PLACA LISA DUPLA
230V - 2 X 1500W
DIMENSÕES DA PLACA: 565 X 305 mm
DIMENSÕES: 570 X 360 X 170 mm
REFª GP000011
|  |  |  | 320 | 320
FRY TOP ELÉTRICO
MARCA: PORTIOS
MODELO: GH -550
230 V - 3000W
DIMENSÕES: 550 X 490 X 270
REFª GP000973
|  |  |  | 365 | 365
FRY TOP ELÉTRICO
MARCA: GRILL PORTO
MODELO: PLACA LISA GIGANTE
230V - 2 X 2500W
DIMENSÕES DA PLACA: 535 X 535 mm
DIMENSÕES: 550 X 570 X 210 mm
REFª GP000012
|  |  |  | 403 | 403
FRY TOP ELÉTRICO
MARCA: PORTIOS
MODELO: GH -610
220 V - 6000W
DIMENSÕES: 610 X 540 X 270
REFª GP000999
|  |  |  | 460 | 460
FRY TOP ELÉTRICO
MARCA: PORTIOS
MODELO: GH -760
400 V - 9000W
DIMENSÕES: 760 X 540 X 270
REFª GP001000
|  |  |  | 213 | 213
FRY TOP ELÉTRICO
MARCA: PORTIOS
MODELO: EG -360 A
ALIMENTAÇÃO: 230 V / 2 Kw
DIMENSÕES: 360 X 450 X 220
REFª GP001283
|  |  |  | 302 | 302
FRY TOP ELÉTRICO
MARCA: PORTIOS
MODELO: EG -500 (LISO)
ALIMENTAÇÃO: 230 V / 3 Kw
DIMENSÕES: 500 X 520 X 330
REFª GP001284
|  |  |  | 325 | 325
FRY TOP ELÉTRICO
MARCA: PORTIOS
MODELO: EG -500 - 2 (MISTO)
ALIMENTAÇÃO: 230 V / 3 Kw
DIMENSÕES: 500 X 520 X 330
REFª GP001285 | A Placa é LISA e CANELADA
|  |  |  | 390 | 390
FRY TOP ELÉTRICO
MARCA: PORTIOS
MODELO: EG -600 (LISO)
ALIMENTAÇÃO: 230 V / 2,5 + 2,5 Kw
DIMENSÕES: 600 X 520 X 310
REFª GP001318
|  |  |  | 415 | 415
FRY TOP ELÉTRICO
MARCA: PORTIOS
MODELO: EG -600-2 (MISTO)
ALIMENTAÇÃO: 230 V / 2,5 + 2,5 Kw
DIMENSÕES: 600 X 520 X 310
REFª GP001319
|  |  |  | 150 | 150
FRY TOP ELÉTRICO
MARCA: PORTIOS
MODELO: EG -818
230 V - 3000W
DIMENSÕES: 550 X 430 X 230
REFª GP001320
|  |  |  | 160 | 160
FRY TOP ELÉTRICO
MARCA: PORTIOS
MODELO: EG -818 - 2 (MISTO)
230 V - 3000W
DIMENSÕES: 550 X 470 X 230
REFª GP001321 | a foto corresponde ao liso mas o equipamento é misto
|  |  |  | 230 | 230
FRY TOP ELÉTRICO
MARCA: PORTIOS
MODELO: EG -820
230 V - 4400W
DIMENSÕES: 730 X 470 X 230
REFª GP001322
|  |  |  | 250 | 250
FRY TOP ELÉTRICO
MARCA: PORTIOS
MODELO: EG -820-2 (MISTO)
230 V - 4400W
DIMENSÕES: 730 X 510 X 230
REFª GP001323
|  |  |  | 345 | 345
FRY TOP ELÉTRICO (PLACA LISA CROMADA)
MARCA: PORTIOS
MODELO: 550 / MONOFÁSICO
230 V / 50HZ /3000W
TEMPERATURA: 50ºC / 300ºC
DIMENSÕES: 555 X 475 X 220
REFª GP001642
|  |  |  | 490 | 490
FRY TOP ELÉTRICO (PLACA LISA CROMADA)
MARCA: PORTIOS
MODELO: 730 / TRIFÁSICO
400 V / 50HZ / 4400W
TEMPERATURA: 50ºC / 300ºC
DIMENSÕES: 735 X 525 X 240
REFª GP001643
| MOVEL P/ FRY TOP JUS-TRG-40 |  |  | 90 | 90
MARCA: PORTIOS
MODELO: JUS 400
DIMENSÕES: 400 X 512 X 555
S/ PORTAS
REFª GP001079 |  | PESO: 13 KG
| MOVEL P/ FRY TOP JUS-TRG-60 |  |  | 120 | 120
MARCA: PORTIOS
MODELO: JUS 600
DIMENSÕES: 600 X 512 X 555
S/ PORTAS
REFª GP001080 |  | PESO: 15,5 KG
|  |  |  | 1300 | 1300
FRY TOP A GÁS C/ MÓVEL
MARCA: PORTIOS
MODELO: JZH - RG
11,8 KW
DIMENSÕES: 700 X 700 X 850
REFª GP001007
|  |  |  | 785 | 785
FRY TOP A GÁS C/ MÓVEL
MARCA: PORTIOS
MODELO: JZH - RGA
5,9 KW
DIMENSÕES: 400 X 700 X 850
REFª GP001116
|  |  |  | 1445 | 1445
FRY TOP A GÁS C/ MÓVEL
MARCA: PORTIOS
MODELO: ZH - RG
11,8 KW
DIMENSÕES: 800 X 900 X 850
REFª GP001006
|  |  |  | 924 | 924
FRY TOP A GÁS C/ MÓVEL
MARCA: PORTIOS
MODELO: ZH - RGA
5,9 KW
DIMENSÕES: 400 X 900 X 850
REFª GP001117
|  |  |  | 215 | 215
GRELHADOR ELECTRICO
MARCA: GRILL PORTO
MODELO: SIMPLES MINI
230V - 1 X 1000W + 1 X 800W
DIMENSÕES DE PLACAS: 250 X 250 mm
DIMENSÕES: 280 X 320 X 290
REFª GP000001
|  |  |  | 310 | 310
GRELHADOR ELECTRICO
MARCA: GRILL PORTO
MODELO: SIMPLES MAXI
230V - 2 X 1500W
DIMENSÕES DE PLACAS: 315 X 285 mm
DIMENSÕES: 340 X 360 X 290
REFª GP000004
|  |  |  | 375 | 375
GRELHADOR ELECTRICO
MARCA: GRILL PORTO
MODELO: SIMPLES SUPER MAXI
230V - 2 X 1500W
DIMENSÕES DE PLACAS: 370 X 320 mm
DIMENSÕES: 405 X 390 X 290
REFª GP000007
|  |  |  | 348 | 348
GRELHADOR ELECTRICO
MARCA: GRILL PORTO
MODELO: MISTO MINI
230V - 2 X 1000W + 1 X 800W
DIMENSÕES DE PLACAS: 250 X 250 mm
DIMENSÕES: 560 X 320 X 290
REFª GP000002
|  |  |  | 435 | 435
GRELHADOR ELECTRICO
MARCA: GRILL PORTO
MODELO: MISTO MAXI
230V - 3 X 1500 W
DIMENSÕES DE PLACAS: 315 X 285 mm
DIMENSÕES: 680 X 360 X 290
REFª GP000005
|  |  |  | 505 | 505
GRELHADOR ELECTRICO
MARCA: GRILL PORTO
MODELO: MISTO SUPER MAXI
230V - 3 X 1500W
DIMENSÕES DE PLACAS: 370 X 320 mm
DIMENSÕES: 780 X 360 X 290
REFª GP000008
|  |  |  | 430 | 430
GRELHADOR ELECTRICO
MARCA: GRILL PORTO
MODELO: DUPLO MINI
230V - 2 X 1000W + 2 X 800W
DIMENSÕES DE PLACAS: 250 X 250 mm
DIMENSÕES: 560 X 320 X 290
REFª GP000003
|  |  |  | 540 | 540
GRELHADOR ELECTRICO
MARCA: GRILL PORTO
MODELO: DUPLO MAXI
230V - 4 X 1500W
DIMENSÕES DE PLACAS: 315 X 285 mm
DIMENSÕES: 680 X 360 X 290
REFª GP000006
|  |  |  | 640 | 640
GRELHADOR ELECTRICO
MARCA: GRILL PORTO
MODELO: DUPLO SUPER MAXI
230V - 4 X 1500W
DIMENSÕES DE PLACAS: 370 X 320 mm
DIMENSÕES: 780 X 390 X 290
REFª GP000009
|  |  |  | 910 | 910
GRELHADOR A GÁS E ÁGUA
MARCA: SERGÁS
MODELO: SIMPLES (WG-1)
POTÊNCIA: 9 KW:
DIMENSÕES: 470 X 650 X 320
REFª GP000787 | REFª GP000789 - MOVEL P/ GRELHADOR |  |  | 215 | 215
|  |  |  | 1368 | 1368
GRELHADOR A GÁS E ÁGUA
MARCA: SERGÁS
MODELO: DUPLO (WG-2)
POTÊNCIA: 18 KW:
DIMENSÕES: 870 X 650 X 320
REFª GP000788 | REFª GP000790 - MOVEL P/ GRELHADOR |  |  | 310 | 310
|  |  |  | 1310 | 1310
GRELHADOR PEDRA LÁVICA A GÁS
MARCA: PORTIOS
MODELO: ZH-RH C/ MOVEL
POTÊNCIA: 123,200 btu/RH
DIMENSÕES: 800 X 900 X 850 + 120
REFª GP001015
|  |  |  | 593 | 593
GRELHADOR PEDRA LÁVICA GÁS
MARCA: PORTIOS
MODELO: JUS-TRH-60
POTÊNCIA: 14,4 Kw
DIMENSÕES: 600 X 650 X 475
PESO: 67 kg
REFª GP001231
|  |  |  | 440 | 440
GRELHADOR PEDRA LÁVICA ELECTRICO
MARCA: PORTIOS
MODELO: JUS-TH-40
POTÊNCIA: 4,5 KW /380V
DIMENSÕES: 400 X 650 X 475
PESO: 45 Kg
REFª GP001230
|  |  |  | 480 | 480
GRELHADOR DE VITROCERÂMICA
MARCA: PORTIOS
MODELO: FC-2 (DUPLO)
PLACAS LISAS
230 V - 2 X 1,6 KW
DIMENSÕES DE PLACAS: 250 X 250
REFª GP001121 |  | DIMENSÕES: 700 X 480 X 170
|  |  |  | 235 | 235
GRELHADOR DE WAFERS
MARCA: PORTIOS
MODELO: WF-2201
230 V - 2000W
DIMENSÕES: 305 X 400 X 240
REFª GP001123
|  |  |  | 235 | 235
GRELHADOR DE WAFERS
MARCA: PORTIOS
MODELO: WF-115
230 V - 1500 W
TEMPERATURA: 50°C - 300°C
DIMENSÕES: 380 X 270 X235 (PESO: 9,5 Kg)
REFª GP001585 |  | (PLACA: 310X185 mm)
|  |  |  | 230 | 230
LAVA MÃOS DE PAVIMENTO (C/ ALÇADO)
COMANDO DE PEDAL
ÁGUA QUENTE / FRIA
DIMENSÕES: 500 X 350 X 850 + 100 mm
REFª GP000739
|  |  |  | 196 | 196
| LAVA MÃOS DE PAVIMENTO |  |  | 0
0
0
|  | COMANDO DE PEDAL |  | 0
|  | ÁGUA QUENTE / FRIA |  | 0
0
|  | (PIO SEMI-ESFÉRICO 300 MATE) |  | 0
|  | DIMENSÕES: 350 X 370 X 850 mm |  | 0
REFª GP000753 |  |  |  | 0
|  |  |  | 202 | 202
LAVA MÃOS DE PAVIMENTO
COMANDO DE PEDAL
ÁGUA QUENTE / FRIA
DIMENSÕES: 400 X 300 X 850 mm
REFª GP000755
|  |  |  | 215 | 215
| LAVA MÃOS DE PAVIMENTO |  |  | 0
0
0
|  | COMANDO DE PEDAL |  | 0
|  | ÁGUA QUENTE / FRIA |  | 0
0
0
|  | DIMENSÕES: 400 X 400 X 850 mm |  | 0
REFª GP000783 |  |  |  | 0
|  |  |  | 384 | 384
| LAVA MÃOS COMBINADO |  |  | 0
0
|  | MODELO: COMBINADO |  | 0
0
|  | AGUA QUENTE / FRIA |  | 0
0
0
|  | DIMENSÕES: 500 X 600 X 850 |  | 0
REFª GP000609 |  |  |  | 0
|  |  |  | 190 | 190
LAVA MÃOS C/ ALÇADO
MODELO: QUADRADO
COMANDO DE JOELHO
AGUA QUENTE / FRIA
REFª GP000624 / REFª GP001543 |  | DIMENSÕES: 400 X 400 X 235 + 100
REFª GP000713 |  | COLUNA P/ LAVA MÃOS |  | 45 | 45
|  |  |  | 200 | 200
LAVA MÃOS C/ ALÇADO
MODELO: SEMICIRCULAR
COMANDO DE JOELHO
AGUA QUENTE / FRIA
REFª GP000298 |  | DIMENSÕES: 480 X 350 X 220 + 300
REFª GP000713 |  | COLUNA P/ LAVA MÃOS |  | 45 | 45
|  |  |  | 220 | 220
| LAVA MÃOS C/ ALÇADO |  |  | 0
0
|  | MODELO: COM PAPELEIRA |  | 0
0
|  | AGUA QUENTE / FRIA |  | 0
0
0
|  | DIMENSÕES: 400 X 400 X 900 |  | 0
REFª GP000948 |  |  |  | 0
|  |  |  | 1170 | 1170
| MAQUINA DE CAFÉ |  |  | 0
0
|  | MARCA: SABITALIA (SEMIAUTOMÁTICA) |  | 0
|  | MODELO: 1 GRUPO JOLLY |  | 0
|  | CAPACIDADE: 6,3Lts |  | 0
|  | POTENCIA: 230V / 2000 W |  | 0
0
|  | DIMENSÕES: 370 X 535 X 521mm |  | 0
REFª GP000071 |  |  |  | 0
|  |  |  | 1950 | 1950
| MAQUINA DE CAFÉ |  |  | 0
0
|  | MARCA: SABITALIA (SEMIAUTOMÁTICA) |  | 0
|  | MODELO: 2 GRUPOS MODERNA |  | 0
|  | SISTEMA: PULSANTE |  | 0
|  | CAPACIDADE: 13,5Lts |  | 0
|  | POTENCIA: 230V / 3000 W |  | 0
|  | DIMENSÕES: 670 X 530 X 430mm |  | 0
REFª GP000072 |  |  |  | 0
|  |  |  | 180 | 180
| MAQUINA DE CHOCOLATE QUENTE |  |  | 0
| CHOCOLATEIRA (Dispensador chocolate quente) |  |  | 0
|  | MARCA: PORTIOS |  | 0
|  | MODELO: GP - 5L |  | 0
|  | TEMP: +30 /+ 90 °C |  | 0
|  | ALIMENTAÇÃO: 220 V |  | 0
|  | POTENCIA: 400 W (RESISTENCIA) |  | 0
|  | POTENCIA: 40 W (MOTOR) |  | 0
REFª GP001394 |  | DIMENSÕES: 400 X 320 X 470 |  | 0
|  |  |  | 812 | 812
| MAQUINA CUBOS GELO |  |  | 0
0
|  | MARCA: BAR-LINE (SCOTSMAN) |  | 0
|  | MODELO: B 2006 AS |  | 0
|  | CONTENTOR: 6 kg |  | 0
|  | PRODUÇÃO: 20 kg/ 24 HORAS |  | 0
|  | ARREFECIMENTO A AR |  | 0
|  | 230 V |  | 0
REFª GP001091 |  | DIMENSÕES: 333 X 457 X 597,5 |  | 0
|  |  |  | 770 | 770
| MAQUINA CUBOS GELO |  |  | 0
0
|  | MARCA: BAR-LINE (SCOTSMAN) |  | 0
|  | MODELO: B 2508 AS |  | 0
|  | CONTENTOR: 8 kg |  | 0
|  | PRODUÇÃO: 25 kg/ 24 HORAS |  | 0
|  | ARREFECIMENTO A AR |  | 0
|  | 230 V |  | 0
REFª GP000198 |  | DIMENSÕES: 390 X 515 X 638,5 |  | 0
|  |  |  | 896 | 896
MAQUINA CUBOS GELO
MARCA: BAR-LINE (SCOTSMAN)
MODELO: B 3008 AS
CONTENTOR: 8,5 kg
PRODUÇÃO: 31 kg/ 24 HORAS
ARREFECIMENTO A AR
230 V
REFª GP001508 |  | DIMENSÕES: 390 X 515 X 638,5
|  |  |  | 1010 | 1010
| MAQUINA CUBOS GELO |  |  | 0
0
|  | MARCA: BAR-LINE (SCOTSMAN) |  | 0
|  | MODELO: B 3015 AS |  | 0
|  | CONTENTOR: 15 kg |  | 0
|  | PRODUÇÃO: 31 kg/ 24 HORAS |  | 0
|  | ARREFECIMENTO A AR |  | 0
|  | 230 V |  | 0
REFª GP000199 |  | DIMENSÕES: 467 X 570 X 688,5 |  | 0
|  |  |  | 1168 | 1168
| MAQUINA CUBOS GELO |  |  | 0
0
|  | MARCA: BAR-LINE (SCOTSMAN) |  | 0
|  | ASMODELO: B 4015 AS |  | 0
|  | CONTENTOR: 15 kg |  | 0
|  | PRODUÇÃO: 40 kg/ 24 HORAS |  | 0
|  | ARREFECIMENTO A AR |  | 0
|  | 230 V |  | 0
REFª GP000200 |  | DIMENSÕES: 467 X 570 X 688,5 |  | 0
|  |  |  | 1180 | 1180
| MAQUINA CUBOS GELO |  |  | 0
0
|  | MARCA: BAR-LINE (SCOTSMAN) |  | 0
|  | MODELO: B 5022 AS |  | 0
|  | PRODUÇÃO: 48 kg/ 24 HORAS |  | 0
|  | CONTENTOR: 22 kg |  | 0
|  | ARREFCIMENTO A AR |  | 0
|  | 230 V |  | 0
REFª GP001509 |  | DIMENSÕES: 467 X 570 X 790 |  | 0
|  |  |  | 1346 | 1346
MAQUINA CUBOS GELO
MARCA: BAR-LINE (SCOTSMAN)
MODELO: B 6022 AS
PRODUÇÃO: 60 kg/ 24 HORAS
CONTENTOR: 22 kg
ARREFCIMENTO A AR
230 V
REFª GP001510 |  | DIMENSÕES: 467 X 570 X 790
|  |  |  | 1500 | 1500
MAQUINA CUBOS GELO
MARCA: BAR-LINE (SCOTSMAN)
MODELO: B 7540 AS
PRODUÇÃO: 75 kg/ 24 HORAS
CONTENTOR: 40 kg
ARREFCIMENTO A AR
REFª GP001511 |  | DIMENSÕES: 535 X 600 X 910
|  |  |  | 1710 | 1710
| MAQUINA CUBOS GELO |  |  | 0
0
|  | MARCA: BAR-LINE (SCOTSMAN) |  | 0
|  | MODELO: B 9040 AS |  | 0
|  | CONTENTOR: 40 kg |  | 0
|  | PRODUÇÃO: 88 kg/ 24 HORAS |  | 0
|  | ARREFCIMENTO A AR |  | 0
|  | 230 V |  | 0
REFª GP000059 |  | DIMENSÕES: 700 X 600 X 900 |  | 0
|  |  |  | 1930 | 1930
MAQUINA CUBOS GELO
MARCA: BAR-LINE (SCOTSMAN)
MODELO: B 9550 AS
CONTENTOR: 50 kg
PRODUÇÃO: 93 kg/ 24 HORAS
ARREFCIMENTO A AR
230 V
REFª GP001512 |  | DIMENSÕES: 700 X 600 X 970
|  |  |  | 2200 | 2200
| MAQUINA FLOCOS DE GELO |  |  | 0
0
|  | MARCA: BAR-LINE (SCOTSMAN) |  | 0
|  | MODELO: BF 80 |  | 0
|  | DEPÓSITO: 25 kg |  | 0
|  | PRODUÇÃO: 70 kg/ 24 HORAS |  | 0
|  | ARREFCIMENTO A AR |  | 0
|  | 230V |  | 0
REFª GP000060 |  | DIMENSÕES: 529 X 626 X 766 |  | 0
|  |  |  | 785 | 785
| MAQUINA LAVAR LOUÇA |  |  | 0
|  | MARCA: PROJECT |  | 0
|  | MODELO: ALPHA 35 |  | 0
|  | CESTO: 350 X 350 ( ALT. PORTA 255 mm) |  | 0
0
|  | RESISTÊNCIA CALDEIRA: 2500 W |  | 0
|  | RESISTÊNCIA CUBA: 500 W |  | 0
|  | 230V - 50Hz |  | 0
REFª GP001261 |  | DIMENSÕES: 400 X 470 X 615 |  | 0
|  |  |  | 950 | 950
| MAQUINA LAVAR LOUÇA |  |  | 0
|  | MARCA: PROJECT |  | 0
|  | MODELO: ALPHA 40 |  | 0
|  | CESTO: 400 X 400 ( ALT. PORTA 300 mm) |  | 0
0
|  | RESISTÊNCIA CALDEIRA: 2500 W |  | 0
|  | RESISTÊNCIA CUBA: 500 W |  | 0
|  | 230V - 50Hz |  | 0
REFª GP001262 |  | DIMENSÕES: 450 X 520 X 695 |  | 0
|  |  |  | 1280 | 1280
| MAQUINA LAVAR LOUÇA |  |  | 0
|  | MARCA: PROJECT |  | 0
|  | MODELO: ALPHA 50 |  | 0
|  | CESTO: 500 X 500 ( ALT. PORTA 360 mm) |  | 0
|  | PRODUÇÃO: 700 PRATOS/H |  | 0
|  | RESISTÊNCIA CALDEIRA: 3000 W |  | 0
|  | RESISTÊNCIA CUBA: 1500 W |  | 0
|  | 230V - 50Hz |  | 0
REFª GP001263 |  | DIMENSÕES: 550 X 600 X 835 |  | 0
|  |  |  | 2300 | 2300
| MAQUINA LAVAR LOUÇA |  |  | 0
|  | MARCA: PROJECT |  | 0
|  | MODELO: T110 |  | 0
|  | SISTEMA: BASCULANTE |  | 0
|  | CESTO: 500 X 500 /PRODUÇÃO: 1100 PRATOS/H |  | 0
|  | POTENCIA TOTAL: 8150 W |  | 0
|  | 400V - 3N+T |  | 0
0
REFª GP001264 |  | DIMENSÕES: 730 X 810 X 1350/1850 |  | 0
|  |  |  | 2940 | 2940
| MARMITA A GÁS |  |  | 0
0
|  | MARCA: PORTIOS |  | 0
|  | MODELO: ZH-RO-100 |  | 0
0
|  | POTENCIA: 24 KW |  | 0
|  | CAPACIDADE: 100 LTS |  | 0
0
REFª GP001199 |  | DIMENSÕES: 800 X 900 X 850+70 |  | 0
|  |  |  | 3620 | 3620
| MARMITA A GÁS |  |  | 0
0
|  | MARCA: PORTIOS |  | 0
|  | MODELO: ZH-RO-150 |  | 0
0
|  | POTENCIA: 26 KW |  | 0
|  | CAPACIDADE: 150 LTS |  | 0
0
REFª GP001268 |  | DIMENSÕES: 800 X 900 X 850+70 |  | 0
|  |  |  | 403.5 | 403.5
MOINHO DE CAFÉ
MARCA: ITALSAB
MODELO: F 64 A
RESERVATÓRIO DO GRÃO: 1 Kg
VELOCIDADE: 1400 rpm
230V / 50 HZ / 350 W
REFª GP001265 |  | DIMENSÕES: 170 X 340 X 590 (C x L x A)
|  |  |  | 610 | 610
| MONOLUME A GÁS |  |  | 0
0
|  | MARCA: NAYATI |  | 0
0
|  | POTÊNCIA: 13 KW - GÁS NATURAL |  | 0
|  | 11,5 KW - GPL |  | 0
0
|  | DIMENSÕES: 500 X 500 X 450 |  | 0
REFª GP000485 |  |  |  | 0
|  |  |  | 430 | 430
| MONOLUME A GÁS |  |  | 0
0
|  | MARCA: PORTIOS |  | 0
|  | MODELO: RB-1B |  | 0
0
|  | POTÊNCIA: 14 KW |  | 0
|  | (NÃO DISPÕE DE TORNEIRA DE SEGURANÇA) |  | 0
|  | DIMENSÕES: 550 X 460 X 500 |  | 0
REFª GP001076 |  |  |  | 0
|  |  |  | 65 | 65
| PANELA P/ SOPA |  |  | 0
0
|  | MARCA: PORTIOS |  | 0
|  | MODELO: BANHO MARIA |  | 0
|  | PINTADA: PRETO |  | 0
|  | 230V - 0,4 KW |  | 0
0
|  | DIMENSÕES: 360 DIÂMETRO |  | 0
REFª GP000657 |  |  |  | 0
|  |  |  | 85 | 85
| PANELA P/ SOPA |  |  | 0
0
|  | MARCA: PORTIOS |  | 0
|  | MODELO: BANHO MARIA |  | 0
|  | INOX |  | 0
|  | 230V - 0,4 KW |  | 0
0
|  | DIMENSÕES: 360 DIÂMETRO |  | 0
REFª GP000656 |  |  |  | 0
|  |  |  | 13 | 13
0
0
0
| PEDRA LÁVICA |  |  | 0
| (preço KG) |  |  | 0
0
0
0
REFª GP000278 |  |  |  | 0
PIO CARRELADO
MARCA: ITALINOX
MODELO: COM TORNEIRA
Dimensões:
|  | DIMENSÕES: 600 X 500 X 750 | GP000610 | 280 | 280
|  | DIMENSÕES: 800 X 600 X 750 | GP000611 | 350 | 350
|  |  |  | 95 | 95
PLACA DE ENCASTRAR A GÁS
MARCA: JOLYNOX
MODELO: GAMBIARRA
DIMENSÕES: 290 X 500 X 80
REFª GP000649 |  |  |  | 0
|  |  |  | 129.5 | 129.5
PLACA DE ENCASTRAR ELECTRICA
MARCA: JOLYNOX
MODELO: GAMBIARRA
230V - 2,5 KW
DIMENSÕES: 290 X 500 X 80
REFª GP000650 |  |  |  | 0
|  |  |  | 955 | 955
PLACA RADIANTE A GÁS
MARCA: PORTIOS
MODELO: ZH-RE
DIMENSÕES: 800 X 900 X 850 + 70
POTENCIA: 10 Kw
REFª GP001227 |  | PESO: 112 Kg
|  |  |  | 127 | 127
PORTA SACOS
MARCA: ITALINOX
MODELO: COM PEDAL
DIMENSÕES: 450 X 850
REFª GP000616
|  |  |  | 515 | 515
SALAMANDRA ELECTRICA
MARCA: PORTIOS
MODELO: EB/450
TIPO: BASCULANTE
230V - 2,8 KW
DIMENSÕES: 450 X 450 X 470
REFª GP000983
|  |  |  | 600 | 600
SALAMANDRA ELECTRICA
MARCA: PORTIOS
MODELO: EB/600
TIPO: BASCULANTE
230V - 4,0 KW
DIMENSÕES: 600 X 450 X 500
REFª GP001003
|  |  |  | 207 | 207
SALAMANDRA ELECTRICA
MARCA: PORTIOS
MODELO: AT/936
TIPO: FIXA
230V - 2,0 KW
DIMENSÕES: 570 X 340 X 260
REFª GP000982
|  |  |  | 330 | 330
SALAMANDRA ELECTRICA
MARCA: PORTIOS
MODELO: AT/937
TIPO: FIXA
230V - 4,0 KW
DIMENSÕES: 800 X 450 X 470
REFª GP001010
|  |  |  | 250 | 250
SALAMANDRA ELECTRICA
MARCA: PORTIOS
MODELO: AT/938
TIPO: FIXA
230V - 2,2 KW
DIMENSÕES: 580 X 390 X 390
REFª GP001009
|  |  |  | 450 | 450
SANITA DE INOX
MARCA: ITALINOX
MODELO: SUSPENSA
REFª GP000530
|  |  |  | 150 | 150
SANITA DE INOX
MARCA: ITALINOX
MODELO: TURCO
DIMENSÕES: 660 X 580
REFª GP000529
SEPARADOR DE GORDURAS
MARCA: GRILL PORTO
| SEPARADOR GORDURAS - 35L - GP001127 |  | 450X370X350 | 270 | 270
| SEPARADOR GORDURAS - 50L - GP000726 |  | 530X370X350 | 325 | 325
| SEPARADOR GORDURAS - 66L - GP001128 |  | 610X370X350 | 390 | 390
| SEPARADOR GORDURAS - 88L- GP001129 |  | 770X370X350 | 480 | 480
|  |  |  | 850 | 850
SERRA OSSOS
MARCA: PORTIOS
MODELO: BS 1650A (ALUMINIO)
ALIMENTAÇÃO: 230V / 50Hz
POTÊNCIA: 0,75Kw
MESA DE TRABALHO: 437 x 465 mm
LÂMINA: 1650 mm
REFª GP001423 |  | DIMENSÕES: 550 x 500 x 920 mm
SERROTE P/ TALHO
|  | GP000585 - 450mm |  | 38 | 38
|  | GP000606 - 500mm |  | 43 | 43
SERRAS
|  | 098 450 - 450mm |  | 6 | 6
|  | 098 500 - 500mm |  | 7 | 7
SUPORTE PRATOS E COPOS
MARCA: ITALINOX
MODELO: BANCADA OU PAREDE
|  | S/ APARADEIRA 600 mm | GP000535 | 22 | 22
|  | S/ APARADEIRA 700 mm | GP000527 | 23.5 | 23.5
|  | S/ APARADEIRA 800 mm | GP000528 | 25.5 | 25.5
|  | C/ APARADEIRA 600 mm | GP000633 | 27 | 27
|  | C/ APARADEIRA 700 mm | GP000634 | 29 | 29
|  | C/ APARADEIRA 800 mm | GP000635 | 32 | 32
|  |  |  | 8.5 | 8.5
TABULEIRO PORTA TALHERES
MARCA: PORTIOS
MODELO: BF2235
POLIPROPILENO
4 DIVISÓRIAS
DIMENSÕES: 530 x325 x100mm (GN 1/1)
REFª GP001673
|  |  |  | 8.5 | 8.5
TABULEIRO PORTA TALHERES
MARCA: PORTIOS
MODELO: BF2236
POLIPROPILENO
3+3 DIVISÓRIAS
DIMENSÕES: 530 x325x105mm (GN 1/1)
REFª GP001674
SUPORTE P/ TALHERES E CONDIMENTOS
MARCA: PORTIOS
| SUPORTE 3 CONTAINERS (GNH-3) |  | GP001564 | 70 | 70
| SUPORTE 4 CONTAINERS (GNH-4) |  | GP001558 | 81 | 81
| SUPORTE 5 CONTAINERS (GNH-5) |  | GP001561 | 92 | 92
| SUPORTE 6 CONTAINERS (GNH-6) |  | GP001567 | 105 | 105
CONTAINERS: G/N - 1/6 100
TERMO LEITE
MARCA: GRILL PORTO
MODELO: SIMPLES
CAPACIDADE: 5 LITROS
230 V - 1000 W
DIMENSÕES: 280 X 280 X 480
REFª GP000367
TERMO LEITE
MARCA: GRILL PORTO
MODELO: DUPLO
CAPACIDADE: 2 X 5 LITROS
230 V - 2 X 1000 W
DIMENSÕES: 560 X 280 X 480
REFª GP001044
|  |  |  | 270 | 270
TORNEIRA INDUSTRIAL C/ MOLA
MARCA: MONOLITH
MODELO: MURAL - BIFURO
TIPO: ALAVANCA E BICA
REFª GP000586 |  | COD. R0102010204
|  |  |  | 228 | 228
TORNEIRA INDUSTRIAL C/ MOLA
MARCA: MONOLITH / CONDOR
MODELO: MURAL - BIFURO
TIPO: ALAVANCA
REFª GP000587 |  | COD. 606 / MS / TCL
|  |  |  | 276 | 276
TORNEIRA INDUSTRIAL C/ MOLA
MARCA: MONOLITH / CONDOR
MODELO: BANCADA - BIFURO
TIPO: ALAVANCA E BICA
REFª GP000588 |  | COD. 606 / CL
|  |  |  | 228 | 228
TORNEIRA INDUSTRIAL C/ MOLA
MARCA: MONOLITH / CONDOR
MODELO: BANCADA - BIFURO
TIPO: ALAVANCA
REFª GP000589
|  |  |  | 245 | 245
TORNEIRA INDUSTRIAL C/ MOLA
MARCA: MONOLITH
MODELO: BANCADA - MONOFURO
TIPO: ALAVANCA E BICA
REFª GP000590 |  | COD. R0101020203
|  |  |  | 185 | 185
TORNEIRA INDUSTRIAL C/ MOLA
MARCA: MONOLITH
MODELO: BANCADA - MONOFURO
TIPO: ALAVANCA
REFª GP000591 |  | COD. R0101020205
|  |  |  | 228 | 228
TORNEIRA INDUSTRIAL C/ MOLA
MARCA: MONOLITH / CONDOR
MODELO: BANCADA - MONOFURO
TIPO: COMANDO NORMAL E BICA
REFª GP000671 |  | COD. R0101020104
|  |  |  | 228 | 228
TORNEIRA INDUSTRIAL C/ MOLA
MARCA: MONOLITH / CONDOR
MODELO: BANCADA - MONOFURO
TIPO: MONOCOMANDO
REFª GP001296 |  | COD. R0201020202
|  |  |  | 275 | 275
TORNEIRA INDUSTRIAL C/ MOLA
MARCA: MONOLITH
MODELO: MURAL - BIFURO
TIPO: COMANDO NORMAL E BICA
REFª GP000694 |  | COD. R0102010104
|  |  |  | 205 | 205
TORNEIRA INDUSTRIAL C/ MOLA
MARCA: MONOLITH
MODELO: BANCADA - MONOFURO
TIPO: COMANDO NORMAL E BICA
REFª GP000772 |  | COD. R0101020111
|  |  |  | 97 | 97
TORNEIRA INDUSTRIAL
MARCA: MONOLITH / CONDOR
MODELO: MURAL - BIFURO
TIPO: COMANDO NORMAL COM BICA
REFª GP000625 |  | COD. 606MS/D
|  |  |  | 105 | 105
TORNEIRA INDUSTRIAL
MARCA: MONOLITH / CONDOR
MODELO: BANCADA - BIFURO
TIPO: COMANDO NORMAL COM BICA
DIMENSÕES: 240X400X300 mm
DIST.ENTRE EIXO: 200 mm
REFª GP000627 |  | COD. 606S/D
|  |  |  | 73 | 73
TORNEIRA INDUSTRIAL
MARCA: MONOLITH / CONDOR
MODELO: BANCADA - MONOFURO
TIPO: MONOCOMANDO
REFª GP000631 |  | COD. 950L
|  |  |  | 150 | 150
TORNEIRA SEMI-INDUSTRIAL C/ MOLA
MARCA: MONOLITH
MODELO: BANCADA - MONOFURO
TIPO: COMANDOS MANUAIS
REFª GP001165 |  | COD. R0101020112 ERAMINI112
|  |  |  | 132 | 132
TORNEIRA SEMI-INDUSTRIAL C/ MOLA
MARCA: MONOLITH
MODELO: BANCADA - MONOFURO
TIPO: MONOCOMANDO
REFª GP000699 |  | COD. R0201020204 EROS004
TORNEIRAS INDUSTRIAIS
ACESSÓRIOS
|  | (A) MANIPULO DE CHUVEIRO | GP000595 | 54 | 54
|  | (B) BICHA FLEXIVEL | GP000597 | 15 | 15
|  | (C) DISP. P/ FIXAR Á PAREDE | GP000594 | 16 | 16
|  | (D) MOLA TIPO FOICE | GP000596 | 30 | 30
TORRADEIRA
MARCA: GRILL PORTO
|  | MODELO: SIMPLES | GP000013 | 115 | 115
|  | MODELO: SIMPLES C/ TIMER | GP000014 | 130 | 130
230 V - 2 X 1200 W
DIMENSÕES: 455 X 225 X 200
TORRADEIRA
MARCA: GRILL PORTO
|  | MODELO: DUPLA | GP000015 | 160 | 160
|  | MODELO: DUPLA C/ TIMER | GP000016 | 180 | 180
230 V - 3 X 1200 W
DIMENSÕES: 455 X 225 X 250
|  |  |  | 260 | 260
TORRADEIRA
MARCA: GRILL PORTO
MODELO: GIGANTE
230 V - 3 X 1800 W
DIMENSÕES: 600 X 250 X 400
REFª GP000017
|  |  |  | 159 | 159
TORRADEIRA ELECTRICA
MARCA: PORTIOS
MODELO: 370 / B
TIPO: SIMPLES - SILICA
230V - 1,7 KW
DIMENSÕES: 400 X 245 X 285
REFª GP000980
|  |  |  | 213 | 213
TORRADEIRA ELECTRICA
MARCA: PORTIOS
MODELO: 360 / B
TIPO: DUPLA - SILICA
230 V - 3000 W
DIMENSÕES: 400 X 245 X 400
REFª GP000979
|  |  |  | 375 | 375
TORRADEIRA ELECTRICA
MARCA: PORTIOS
MODELO: TT /150
TIPO: ROTATIVA
230V - 1300W
DIMENSÕES: 418 X 288 X 387
REFª GP000981
|  |  |  | 435 | 435
TORRADEIRA ELECTRICA
MARCA: PORTIOS
MODELO: TT / 300
TIPO: ROTATIVA
230 V - 1900W
DIMENSÕES: 418 X 368 X 387
REFª GP001004
|  |  |  | 530 | 530
TORRADEIRA ELECTRICA
MARCA: PORTIOS
MODELO: TT /450
TIPO: ROTATIVA
230V - 2600W
DIMENSÕES: 418 X 468 X 387
REFª GP001005
TRITURADORA DE CARNE
MARCA: FAMA
MODELO: TS/12
|  | 230V - 1 HP | GP000161 | 564 | 564
|  | 400V - 1 HP | GP000162 | 540 | 540
TRITURADORA DE CARNE
MARCA: FAMA
MODELO: TS/22
|  | 230V - 1,5 HP | GP000163 | 790 | 790
|  | 400V - 1,5 HP | GP000164 | 760 | 760
|  |  |  | 218 | 218
| TRITURADOR DE GELO |  |  | 0
0
|  | MARCA: PORTIOS |  | 0
|  | MODELO: IC-777 |  | 0
|  | 230 V / 50 Hz |  | 0
|  | 250 W / 1400 RPM |  | 0
|  | PESO: 8 Kg |  | 0
|  | DIMENSÕES: 400 X 180 X 310 mm |  | 0
REFª GP001188 |  |  |  | 0
TRITURADOR DE SOPAS
MARCA: FAMA
|  | MOD: FM/250/ V. FIXA | GP001214 | 210 | 210
|  | MOD: FM/250/ V. VARIAVEL | GP001215 | 250 | 250
220V - 250W
VELOCIDADE: 15000 RPM
(INCLUI CORPO E BRAÇO)
TRITURADOR DE SOPAS
MARCA: FAMA
|  | MOD: FM/350/ V. FIXA | GP001208 | 220 | 220
|  | MOD: FM/350/ V. VARIAVEL | GP001210 | 250 | 250
220V - 350W
VELOCIDADE: 15000 RPM
(NÃO INCLUI O BRAÇO)
TRITURADOR DE SOPAS
MARCA: FAMA
|  | MOD: FM/450/ V. FIXA | GP001256 | 265 | 265
|  | MOD: FM/450/ V. VARIAVEL | GP001269 | 300 | 300
220V - 450W
VELOCIDADE: 15000 RPM
(NÃO INCLUI O BRAÇO)
ACESSORIOS PARA TRITURADORAS
MARCA: FAMA
|  | MOD: FM/300 (BRAÇO) | GP001211 | 105 | 105
|  | MOD: FM/400 (BRAÇO) | GP001209 | 116 | 116
|  | MOD: FM/500 (BRAÇO) | GP001212 | 132 | 132
|  | MOD: FM/600 (BRAÇO) | GP001213 | 143 | 143
|  | MOD: FAF 360 (BATEDOR) | GP001216 | 140 | 140
|  |  |  | 110 | 110
| TULHA PARA BORRAS DE CAFÉ |  |  | 0
0
|  | MARCA: GRILL PORTO |  | 0
|  | MODELO: SILENCIOSA |  | 0
0
|  | Altura: 26,5cm |  | 0
|  | Diâmetro: 12cm |  | 0
|  | Diâmetro da Gola: 16cm |  | 0
REFª GP001154 |  |  |  | 0
|  |  |  | 20 | 20
TULHA PARA BORRAS DE CAFÉ
MARCA: PORTIOS
MODELO: CILÍNDRICO
DIMENSÕES: 170 X 170 X 175
REFª GP001679
|  |  |  | 583.5 | 583.5
VITRINE REFRIGERADA DE BALCÃO
MARCA: NDUSTRIO
MODELO: SCR-180 (8 CONTAINERS 1/3-40)
DIMENSÕES: 1750 X 400 X 250
REFª GP001252 |  | (limitado ao stock existente)
VITRINE REFRIGERADA DE BALCÃO
C/ ILUMINAÇÃO LED
MARCA: PORTIOS
MODELO: FR-4iE (4 CONTAINERS 1/3-40)
DIMENSÕES: 1220 X 410 X 330
|  | (com prateleira intermedia) | GP001400 | 626.5 | 626.5
MODELO: FR-6iE (6 CONTAINERS 1/3-40)
DIMENSÕES: 1570 X 410 X 330
versão negro |  | (com prateleira intermedia) | GP001401 | 657.5 | 657.5
VITRINE REFRIGERADA DE BALCÃO
C/ ILUMINAÇÃO LED
MARCA: PORTIOS
MODELO: FR-4i (4 CONTAINERS 1/3-40)
DIMENSÕES: 1220 X 410 X 250
|  |  | GP001398 | 541.5 | 541.5
MODELO: FR-6i (6 CONTAINERS 1/3-40)
DIMENSÕES: 1570 X 410 X 250
versão negro |  |  | GP001399 | 573.5 | 573.5
CONDIÇÕES DE FORNECIMENTO:
Aos Preços mencionados acresce o valor do IVA à taxa legal em vigor.
A presente tabela pode ser alterada sem aviso prévio.
Os preços praticados, estão limitados ao stock existente.
CONDIÇÕES GERAIS DE PAGAMENTO:
A pronto pagamento c/ 5% desconto.
A 30 dias sem qualquer desconto.
GP
GP
GRILL PORTO
DESCONTINUADO
DESCONTINUADO
DESCONTINUADO
DESCONTINUADO
DESCONTINUADO